## przedmiar
PREDMIAR ROBÓT
Nawierzchnie CPV 45233000-9
Przebudowa nawierzchni na ulicy Kosynierów o długości 170m
Lp | 0ST | Wyszczególnienie | Jedn. | ilość
1. | D-08.01.01 | Krawężniki betonowe wystające o wymiarach 15x30cm z wykonaniem ław betonowych na podsypce piaskowo-cementowej | m | 400
2. | D-03.02.01 | Wykonanie przykanalika i podłączenie do studni zbiorczej | m | 13
3. | D-03.02.01 | Studzienka ściekowa z rur fi 500mm z kratką | szt | 1
4. | D-05.03.11 | Frezowanie nawierzchni asfaltowej na zimno przy użyciu frezarki z odwiezieniem ścinki na odległość do 1km głebokość frezowania 23 cm | m2 | 25
5. | D-04.03.01 | Oczyszczenie warstw bitumicznych nawierzchni mechanicznie (170*6) | m2 | 1020
6. | D-04.03.01 | Skropienie mechaniczne warstw konstrukcyjnych nawierzchni ulepszonych emulsją asfaltową (506*9+36) | m2 | 1020
7. | D-03.02.01 | Regulacja pionowa studni zbiorczych, nadbudowa betonem (0,1m3 w jednym miejscu) | m3 | 0.9
8. | D-05.03.05 | Wyrównanie istniejącej nawierzchni mieszanką mineralno-asfaltowej dowożonej z odległości 15 km | m2 | 1020
9. | D-04.08.01 | Wykonanie warstwy ścieralnej z mieszanki mineralno-asfaltowej dowożonej z odległości 15 km , grubość warstwy po zagęszczeniu 4 cm (170*6) | m2 | 1135