## przedmiar
PRZEDMIAR
Cierpigórz poszerzenie i warstwa ścieralna
Lp | podst wyceny | Wyszczególnienie | Jedn. | ilość
1 | 2 | 3 | 4 | 5
Roboty ziemne
1. | KNNR 6 0102-02 | wykonywanie koryta o głębokości 20cm w gruncie kat II-IV na poszerzeniach jezdni | m2 | 619.21
2. | KNNR 6 0103-01 | profilowanie i zagęszczanie podłoża wykonywane ręcznie w gruncie kat II[-IV pod warstwy konstrukcyjne nawierzchni | m2 | 619.21
3. | KNNR 6 0113-02 | Warstwa dolna podbudowy z kruszyw łamanych gr, 20cm | m2 | 619.21
4. | KNNR 4 1413-01 | Wykonanie studni rewizyjnej z kręgów betonowych o śred. 1000mm w gotowym wykopie | stud | 1
Krawężniki i obrzeża
4. | KNNR 6 0403-01 | Krawężniki betonowe wystające o wymiarach 15x30 z ławami betonowymi (beton B 10) | m | 409
Chodniki i zjazdy
7. | KSNR 6 0502-03 | Wykonywanie zjazdów na posesje z kostki betonowej brukowej gr 8 cm na podsypce piaskowo-cementowej | m2 | 128.5
Nawierzchnia
8. | KNNR 6 0108-02 | Wyrównanie istniejącej nawierzchni mieszanką mineralno-asfaltową przy krawężniku (619,21 m2, 36,39T) | t | 36.39
9. | KNNR 6 0309-03 | Wywonanie nawierzchni z mieszanki mineralno-asfaltową na całej szerokości nawierzchni (6x484) | m2 | 2904
Pobocze
10 | D-06.03.01 031 | Uzupełnianie poboczy pospółką, rozścielenie i zagęszczenie pospółki ręcznie (230*1*0,05) | m3 | 11.5