## przedmiar
Przedmiar robót
Budowa drogi Dębsk Sadłowo
Lp. | Wspólny słownik zamówień (CPV) | Specyfikacja Techniczna SST | Wyszczególnienie | Jednostki | Ilość
1 | 2 | 3 | 4 | 5 | 6
I | 45100000-8 | 01.00.00 | Roboty przygotowawcze
1 |  | 01.01.01 | Roboty pomiarowe przy liniowych robotach ziemnych w terenie równinnym dla tras drogowych wraz z inwentaryzacją powykonawczą | km | 0.23
2 |  | 01.02.01 | Mechaniczne karczowanie zagajników | ha | 0.04
II | 45111200-0 | 02.00.00 | Roboty ziemne
3 |  | 02.01.01 | Mechaniczne wykonanie robót ziemnych koparkami podsiębiernymi o pojemności naczynia roboczego 0,4 m3 z załadunkiem na środki transportu kołowego i przewiezieniem urobku wzdłuż trasy na odległość do 1 km. | m3 | 194.2
II | 45400000-1 | 06.01.01 | Roboty wykończeniowe i towarzyszące
4 |  |  | Plantowanie powierzchni skarp i dna wykopów w gruncie kat. III | m2 | 1552.13
IV | 45233330-1 | 04.00.00 | Podbudowy
5 |  | 04.01.01 | Wykonanie wyrównania, wyprofilowania i zagęszczenia podbudowy równiarką | m2 | 1265
6 |  | 04.02.01 | Warstwa odsączająca wykonana i zagęszczana mechanicznie, grubość warstwy 10 cm | m2 | 1610
7 |  | 04.04.01 | Wzmocnienie warstwy podbudowy z kruszywa naturalnego stabilizowanego mechanicznie przy grubości warstwy po zagęszczeniu 8 cm | m2 | 1265
8 |  | 05.01.00 | Wykonanie poboczy ze żwiru o grubości średniej 5 cm z zagęszczeniem walcem | m2 | 460
V | 45233220-7 | 05.00.00 | Nawierzchnie
9 |  | 05.03.05 | Wykonanie warstwy wiążącej nawierzchni z mieszanki mineralno-asfaltowej zgodnie z PN-S-96025 : 2000 Gubość warstwy 5 cm. | m2 | 1196
IV | 45233120-6 | 06.00.00 | Inne roboty
10 |  | 06.02.01 | Nawierzchnie żwirowe na zjazdach, z kruszywa naturalnego stabilizowanego mechanicznie gr 15 cm | m2 | 112.5
11 |  | 10.07.01 | Przepusty rurowe pod zjazdami rury betonowe o średnicy 40 cm | m | 30