## Blach i rynny
Zał. nr 1 do SIWZ - Zestawienie materiałów do remontu dachu małej sali gimnastycznej przy ZS Nr 1 w Żurominie
L.p. | Materiał | Jednostaka miary/oznaczenie | Wymiary elementu
1 | Blacha trapezowa o wysokości trapezu 35 mm w kolorze ciemnego brązu, połysk (połać) | oznaczenie | szer. krycia [m] | długość arkusza [m] | Ilość arkuszy [szt.] | Pow. krycia [m2]
|  | ark. 1a | 1.035 | 5.5 | 17 | 96.7725
|  | ark. 1 b | 1.035 | 5.5 | 17 | 96.7725
|  | ark. 2 a | 1.035 | 6.5 | 17 | 114.3675
RAZEM |  |  |  | 17.5 | 51 | 307.9125
2 | Blacha płaska w kolorze ciemnego brązu, połysk | m2 | szer. pasa [m] | dł. [m] | Pow. krycia [m2] | Ilość arkuszy
| pas podrynnowy i nadrynnowy |  | 0.4 | 68 | 27.2 | 10.88
|  |  | 0.4 | 68 | 27.2 | 10.88
| Obróbka kalenicy |  | 0.6 | 17 | 10.2 | 4.08
| Ogniomury |  | 0.45 | 33 | 14.85 | 5.94
Razem |  |  |  |  | 25.05 | 10.02
3 | Wkręty farmerski | szt. | Ilość wkrętów na szt/1 m2 | Ilość szt. | ilość opakowań
|  |  | 8 | 3796 | 18.98
Razem
4 | Folia - paroizolacja | m2 |  |  |  | 412
5 | Uszczelka T-35 | szt. |  |  |  | 85
6 | Rynny - profil fi 130 mm | szt. | dł. [m] | ilośc szt. | dł. całk [m] | Łącznie ilość [m]
|  |  | 4 | 13 | 52 | 13szt.x4m
Razem |  |  |  |  | 52
7 | Rury spustowe fi 110 mm | m | dł. [m] | Ilość szt. |  | Łącznie ilość [szt.]
|  |  | 2 | 6 | 12 | 6 szt/2 m
|  |  | 4 | 6 | 24 | 6 szt/ 4 m
8 | Uchwyty do rynien | szt. |  |  |  | 104
9 | Uchwyty do rur spustowych | szt. |  |  |  | 36
10 | Zaślepki prawe | szt. |  |  |  | 3
11 | Zaślepki lewe | szt. |  |  |  | 3
12 | Lej spustowy | szt. |  |  |  | 9
13 | Kolano dwukielichowe <67 st. | szt. |  |  |  | 18
14 | Łączniki rynny | szt. |  |  |  | 15
15 | Wkręty do uchwytów do rur spustowych dł. 100 mm M8 + kołek rozporowy | szt. |  |  |  | 28