## Przedmiar
PRZEDMIAR ROBÓT
na wykonanie przebudowy drogi gminnej we wsi Kruszewo ul. Wesoła - odc. 200 m.
Lp | SST | Podstawa wyceny | Wyszczególnienie | Jedn. | ilość
1 | 2 | 3 | 4 | 5 | 6
| D-M-00.00.00 | ROBOTY PRZYGOTOWAWCZE - ODTWORZENIE TRASY
1 | D-01.01.01 | KSNR 1 0104 / 03 | Roboty pomiarowe przy liniowych robotach ziemnych w terenie równinnym dla tras drogowych | km | 0.2
PODBUDOWY
2 | D-04.01.01 | KSNR 6 0103/03 | Profilowanie równiarką samojezdną i zagęszczenie podłoża pod warstwy konstrukcyjne nawierzchni | m2 | 900
200m*4,5m
3 | D-04.01.01 | KSNR 6 0107-01 | Wzmocnienie istniejącej warstwy podbudowy kruszywem naturalnym grubości 10 cm | m3 | 900
200m*4,5m
NAWIERZCHNIE
4 | D-04.07.01 | KSNR 6 0308/01 | Wykonanie wiążącej warstwy za pomoca masy mineralno- bitumicznej standard III. grubość warstwy 5 cm Dowóz samochodami samowyładowczymi o ładowności 5 - 10 ton | m2 | 840
200m*4,2m
5 | D-04.07.01 | KSNR 6 0308/01 | Uzupełnienie poboczy kruszywem naturalnym, stabilizowany mechanicznie | m2 | 400
2*200m*1m