## przedmiar
PRZEDMIAR ROBÓT
wykonanie przebudowy drogi gminnej Rzężawy - Rozwozin długości 2157m
Lp | SST | Wyszczególnienie | Jedn. | ilość
1 | 2 | 3 | 4 | 5
I.ROBOTY PRZYGOTOWAWCZE
1. | D-01.01.01 | Roboty pomiarowe przy liniowych robotach ziemnych przy wykonywaniu koryta pod warstwy konstrukcyjne nawierzchni | km | 2.157
2. | D-01.02.01 | Usunięcie krzaków i porostów znajdujących się w granicach robót drogowych | ha | 0.1
II.ROBOTY ZIEMNE
3. | D-02.01.01 | Roboty ziemne wykonywane koparkami z przerzutem urobku na miejscu. Koparki o pojemności łyżki rob. O,25 m3 w gruncie kat III-IV przy wykonywaniu koryta pod warstwy konstrukcyjne nawierzchni | m3 | 96.3 | 15
4. | D-02.01.01 | Roboty ziemne wykonywane koparkami z wbudowaniem w nasyp. Koparki o pojemności łyżki rob. O,25 m3 w gruncie kat III-IV przy wykonywaniu koryta z odwiezieniem urobku na odległośc do 1 km | m3 | 406.5
5. | D-02.01.01 | Roboty ziemne wykonywane koparkami na odkład. Koparki o pojemności łyżki rob. O,25 m3 w gruncie kat III-IV przy wykonywaniu koryta z odwiezieniem urobku na odległośc do 1 km | m3 | 3357.1
III. ZJAZDY
6. | D-06.02.01 | Wykonanie przepustów rurowych zelbetowych o średnicy 500 mm na podsypce piaskowej | m | 248
7. | D-04.04.01 | Wykonanie warstwy żwirowej na zjazdach o grubości warstwy 15 cm | m2 | 1125
IV.PODBUDOWA
8. | D-04.01.01 | Profilowanie i zagęszczenie podłoża pod warstwy konstrukcyjne nawierzchni przy użyciu równiarki i walców saoomojezdnych (2157x7+55) | m2 | 15154
9. | D-04.04.01 | Wykonanie warstwy podbudowy z kruszywa naturalnegostabilizowanego mechanicznie, zagęszczopnego walcami gumowymi o grubości ok. 10 cn | m2 | 15154
V.NAWIERZCHNIA
10. | D-05.03.05 | Wykonanie nawierzchni z mieszanki mineralno-asfaltowej standard III, grubośc warstwy wiążącej 4 cm po zagęszczeniu, (2157x5,20+55) | m2 | 11271.4
VI. OZNAKOWANIE I URZĄDZENIA ZABEZPIECZAJĄCE
11 | D-07.02.01 | Słupki do znaków drogowych z rur stalowych o średnicy 70 mm | szt | 6
12 | D-07.02.01 | Znaki drogowe, drogowskazy jednoramienne o powierzchni 0,3 m2 - znak D 1 | szt | 4
13 | D-07.02.01 | Znaki drogowe, trójkątne o boku 90cm - znak A 7 | szt | 2