## przedmiar
Zamawiający Gmina i Miasto Żuromin. Przetarg nieograniczony na „Budowę drogi gminnej Młudzyn - Poniatowo” Sygnatura akt: IBGKiOŚ. 7020-1/09 Załącznik nr 3 do SIWZ PRZEDMIAR ROBÓT
wykonanie budowy drogi gminnej Młudzyn-Poniatowo długości 2774m
Lp | 0ST | Wyszczególnienie | Jedn. | ilość
1 | 2 | 3 | 4 | 5
I.ROBOTY PRZYGOTOWAWCZE
1. | D-01.01.01 | Roboty pomiarowe przy wyznaczaniu trasy drogi, punktów głównych trasy i punktów wysokoścowych w terenie wraz z wykonaniem inwentaryzacji geodezyjnej powykonawczej | km | 2.774
2. | D-01.02.01 | Usunięcie krzaków i porostów znajdujących się w granicach robót drogowych | ha | 0.224
II.ROBOTY ZIEMNE
3. | D-02.01.01 | Roboty ziemne wykonywane koparkami z przerzutem urobku na miejscu. Koparki o pojemności łyżki rob. 0,25 m3 w gruncie kat III-IV przy wykonywaniu koryta pod warstwy konstrukcyjne nawierzchni (4,4x0,20x2774) | m3 | 2441.12
4. | D-02.01.01 | Roboty ziemne wykonywane koparkami na odkład. Koparki o pojemności łyżki rob. 0,25 m3 w gruncie kat III-IV przy wykonywaniu koryta z odwiezieniem urobku na odległośc do 1 km | m3 | 1340
5. | D-06.02.01 | Wykonanie przepustów rurowych zelbetowych o średnicy 800 mm na podsypce piaskowej | m | 12
6. | D-02.01.01 | Plantowanie powierzchni skarp rowu w gruncie kat III (2700*1,5) | m2 | 4050
III. ZJAZDY
7. | D-06.02.01 | Wykonanie przepustów rurowych zelbetowych o średnicy 400 mm na podsypce piaskowej (166m zjazdy+8m pod dr powiatową) | m | 174
8. | D-04.04.01 | Wykonanie warstwy żwirowej na zjazdach o grubości warstwy 15 cm | m2 | 566
IV.PODBUDOWA
9. | D-04.01.01 | Profilowanie i zagęszczenie podłoża pod warstwy konstrukcyjne nawierzchni przy użyciu równiarki i walców saoomojezdnych (2774x5) | m2 | 13870
10. | D-04.04.01 | Wykonanie warstwy podbudowy z kruszywa naturalnego stabilizowanego mechanicznie, zagęszczopnego walcami gumowymi o grubości ok. 10 cm (2774*4,2) | m2 | 11650.8
10. | D-04.04.01 | Wykonanie nawierzchni z kruszywa naturalnego stabilizowanego mechanicznie, zagęszczonego walcami gumowymi o grubości ok. 10 cm (2774*4,2) | m2 | 11650.8