## Blacha do przetargu
Zał. Nr 1 do SIWZ - Zestawienie materiałów - Remont dachu w ZS nr 2 w Żurominie - BLOK A
L.p. | Materiał | Jednostaka miary/oznaczenie | Wymiary elementu |  |  |  | cena jednostkowa | Wartość
1 | Blacha trapezowa o wysokości trapezu 35 mm w kolorze ciemnego brązu, połysk (połać) | oznaczenie | szer. krycia [m] | długość arkusza [m] | Ilość arkuszy [szt.] | Pow. krycia [m2]
|  | ark. 1a | 1.035 | 11 | 54 | 614.79
|  | ark. 1 b | 1.035 | 11 | 54 | 614.79
RAZEM |  |  |  | 22 | 108 | 1229.58
2 | Blacha płaska w kolorze ciemnego brązu, połysk | m2 | szer. pasa [m] | dł. [m] | Pow. [m2] | Ilość arkuszy
| Obróbki kominów |  | 1.25 | 24 | 30 | 12
|  |  | 1.25 | 20 | 25 | 10
|  |  | 1.25 | 32 | 40 | 16
|  |  | 1.25 | 20 | 25 | 10
|  |  | 0.8 | 42 | 33.6 | 13.44
|  |  | 1 | 14.4 | 14.4 | 5.76
| pas podrynnowy i nadrynnowy |  | 0.4 | 55.5 | 22.2 | 8.88
|  |  | 0.35 | 55.5 | 19.425 | 7.77
Razem |  |  |  |  | 209.625 | 83.85
3 | Wkręty farmerski | szt. | Ilość wkrętów | Ilość szt. | ilość opakowań
|  |  | 6,5 szt/mb | 8000 | 32
Razem
4 | Uszczelka T-35- gąsiorowa | szt. |  |  |  | 55
5 | Uszczelka T-35- pod pas podrynnowy | szt. |  |  |  | 55
6 | Rynny - profil fi 150 mm | szt. | dł. [m] | ilośc szt. | dł. całk [m] | Łącznie ilość [m]
|  |  | 4 | 28 | 112 | 28 szt.x4m
7 | Uchwyty do rynien | szt. |  |  |  | 222
8 | Zaślepki prawe | szt. |  |  |  | 2
9 | Zaślepki lewe | szt. |  |  |  | 2
10 | Lej spustowy 150/110 | szt. |  |  |  | 8
11 | Łączniki rynny | szt. |  |  |  | 18
OGÓŁEM