## Przedmiar
Zał. Nr 2 - PRZEDMIAR ROBÓT
łącznik pomiędzy ulicą Wyzwolenia a Zwycięstwa(od zjazdu 140m za rów)
CPV - 45233120-6 ROBOTY W ZAKRESIE BUDOWY DRÓG
L.p | Nr SST Kod pozycji CPV | Podstawa wyceny | Opis rodzaju robót | Jedn. miary | Ilość robót ogółem
1 | 2 | 3 | 4 | 5 | 6
1 | ROZDZAIŁ 08 ROBOTY ROZBIÓRKOWE - Kod CPV 45111100-9
1.1 | 0806-0100 | KNNR 6 | Rozebranie krawężników betonowych o wymiarach 15x30 cm, na podsypce piaskowej | m | 110
1.2 | 0806-0700 | KNNR 6 | Rozebranie obrzeży trawnikowych o wymiarach 6x20, na podsypce piaskowej | m | 110
1.3 | 0805-0200 | KNNR 6 | Rozebranie nawierzchni z płyt drogowych betonowych o grubości 15 cm, spoiny wypełnione piaskiem | m2 | 165
1.4 | 0805-0800 | KNNR 6 | rozebranie chodników z płyt betonowych o wymiarach 35x35x5cm, na podsypce cementowo piaskowej | m2 | 232.5
2 | ROZDZIAŁ 01 ROBOTY PRZYGOTOWAWCZE - Kod CPV 45111200-0
2.1 | 0111-0100 | KSNR 1 0104/03 | Roboty pomiarowe przy liniowych robotach ziemnych przy wykonywaniu koryta pod drogi | km | 0.14
3 | ROZDZIAŁ 02 ROBOTY ZIEMNE ZMECHANIZOWANE - Kod CPV 45111200-0
3.1 | 0201-0600 | KNR 2-01 | roboty ziemne wykonywane koparkami podsiębiernymi na odkład. Koparki o pojemności łyżki czerpalnej 0,25m3 w gruncie kategori III-IV przy wykonywaniu koryta pod nawierzchnię, pod kolektor, studnie separatorów, przykanaliki i studzienki ciekowe | m3 | 200.21
3.2 | 0209-0600 |  | Wykopy oraz przekopy wykonywane na odkład koparkami przedsiębiernymi o pojemności łyżki 0,40m3 w gruncie kategori I-II zużycie na miejscu | m3 | 59.97
3.3 | 0103-0300 | KSNR 6 0103/03 | Profilowanie i zagęszczenie podłoża pod warstwy konstrukcyjne nawierzchni jezdni mechanicznie przy użyciu równiarki samojezdnej i zagęszczenie walcami statycznymi w gruntach kat. III-IV | m2 | 1050
4 | ROZDZIAŁ 04 KRAWĘŻNIKI, OBRAMOWANIA I OBRZEŻA - Kod CPV 45233200-0
4.1. | 0403-0301 | KSNR 6 0403-03 | Ustawienie krawężników betonowych o wymiarach 15x30 na podsypce cementowo-piaskowej 1:4 o grubości 3cm oraz na ławie betonowej o grubości 10cm z oporem grubości 10cm. Beton B10 Objętość ławy i oporu grubości 10cm | m | 280
5 | ROZDZAIŁ 13 KANAŁY RUROWE - Kod CPV 45231300-8
5.1 | 1312-0500 | KNNR 4 | Montarz kanałów z rur betonowych kielichowych "WIRPO" łączonych na sznur i opaskę żelbetową, o średnicy 600mm w wykopach skarpowych na gł do 2,0m, normalnej wilgotności | m | 12.75
5.2 | 0605-0400 | KNNR 6 | Ścianki czołowe z betonu B-120 dla przepustów z rur o średnicy 60cm, obiętość ścianek 6,33m3 | szt | 2
5.3 | 0605-0100 | KNNR 6 | Ławy fundamentowe żwirowe pod przepusty rurowe | m3 | 1.44
6 | ROZDZAIŁ 01 PODBUDOWY - Kod CPV 45233300-2
6.1. | 0104-0300 | KNNR 6 | Warstwy odsączające wykonywane i zagęszczane mechanicznie, grubość warstwy po zagęszczeniu 10cm | m2 | 980
6.2 | 0105-0400 | KNNR 6 | Podsypki piaskowe zagęszczane mechnicznie, grubość warstwy 5cm pod chodniki | m2 | 952.75
7 | ROZDZAIŁ 02 NAWIERZCHNIE NIEULEPSZONE - Kod CPV 45233220-7
7.1 | 0204-0300 | KNNR 6 | Podbudowa z tłucznia kamiennego o uziarnieniu ciągłym 0/63mm, grubość warstwy po uwałowaniu 20cm | m2 | 980
8 | ROZDZAIŁ 02 NAWIERZCHNIE ULEPSZONE - Kod CPV 45233100-0
8.1 | 0308-0205 0308-0208 | KSNR 6 0308/01/07 | Nawierzchnie z mieszanek mineralno asfaltowych standard III, transport mieszanki samochodami samowyład. 5-10t wg. PN-S-96025 warstwa wiążąca ułożona na powierzchni drogi, grubość 5cm | m2 | 980
9 | ROZDZAIŁ 14 ELEMENTY SIECI WODOCIĄGOWYCH I KANALIZACYJNYCH - Kod CPV 45231300-8
9.1 | 0502-0200 | KNNR 11 | Montaż przykanalików z rur PCV w gotowych wykopach umocnionych, o normalnej wilgotności na głębokości do 5m, o długości do 15m i średnicy 200mm | m | 24.55
9.2 | 1424-0200 | KSNR4 1417/03 | Montach studzienek ściekowych ulicznych żelbetowych o średnicy 500mm z osdnikiem bez syfonu | szt | 4
9.3 |  |  | Montarz separatora koalescencyjnego - piasku i oleju o przepustowości 1,5 l/s | szt | 2
10 | ROZDZAIŁ 07 OZNAKOWANIE I URZĄDZENIA ZABESPIECZAJĄCE - Kod CPV 45233280-5
10.1 | 07-02-0101 | KNNR 6 | Słupki do znaków drogowych z rur stalowych o średnicy 70mm | szt | 1
10.2 | 0702-0500 |  | Znaki drogowe trójkątne o boku 90cm A-7 | szt | 1
10.3 | 0702-0700 |  | Znaki drogowe , drogowskazy jednoramienne o powierzchni do 0,3m2 - znaki D-1 (średnie) | szt | 2
10.4 | 0701-0300 |  | Poręcze ochronne sztywne z pochwytem i przeciągiem z rur fi 50mm oraz słupkami z rur fi 50mm o rozstawie 1,4m zgodnie z rysunkiem "przekrój konstrukcyjny przepustu pod drogą" | m | 12