## Przedmiar
PRZEDMIAR ROBÓT
na wykonanie przebudowy drogi gminnej nr 460620 W we wsi Wiadrowo ul. Lubowidzka - odc. 360 m.
Lp | SST | Podstawa wyceny | Wyszczególnienie | Jedn. | Ilość
1 | 2 | 3 | 4 | 5 | 6
ROBOTY PRZYGOTOWAWCZE
1. | D-01.01.01 | KNNR 1 0111-01 | Roboty pomiarowe przy liniowych robotach ziemnych w terenie równinnym dla tras drogowych | km | 0.36
PODBUDOWY
2. | D-04.01.01 | KNNR 6 0101/02 | Profilowanie równiarką samojezdną i zagęszczenie podłoża pod warstwy konstrukcyjne nawierzchni | m2 | 2160
360m*6,0m
3. | D-04.01.01 | KNNR 6 0112-05/00 | Wzmocnienie istniejącej warstwy podbudowy kruszywem naturalnym grubości 10 cm | m2 | 2160
360m*6,0m
NAWIERZCHNIE
4. | D-04.07.01 | KNNR 6 0308/0205 | Wykonanie wiążącej warstwy za pomoca masy mineralno- bitumicznej standard III. grubość warstwy 5 cm Dowóz samochodami samowyładowczymi o ładowności 5 - 10 ton | m2 | 2052
360m*5,7m
5. | D-04.07.01 | KNNR 6 0202/03 | Uzupełnienie poboczy kruszywem naturalnym, stabilizowany mechanicznie | m2 | 720
2*360m*1m
OZNAKOWANIE I URZĄDZENIA ZABEZPIECZAJĄCE
14. | D-07.02.01 | KNNR 6 0702/01 | Słupki do znaków drogowych z rur stalowych o średnicy 70 mm | szt | 1
15. | D-07.02.01 | KNNR 6 0702/06 | Znaki drogowe, trójkątne o boku 90cm - znak D1 | szt | 1